## BOM_Board_Robo-EM-ESP32C6-no-ua
No. | Quantity | Device | Designator | Value | Manufacturer Part | Manufacturer | Supplier Part | Supplier | Footprint | JLCPCB Price | JLCPCB Stock | LCSC Price | LCSC Stock | Name
1 | 2 | GRM188R61E106KA73D | C1,C22 | 10uF | GRM188R61E106KA73D | muRata(村田) | C344022 | LCSC | C0603 | 0.0272 | 987070 |  |  | 10uF
2 | 3 | CC0603KRX7R9BB104 | C2,C3,C25 | 100nF | CC0603KRX7R9BB104 | YAGEO(国巨) | C14663 | LCSC | C0603 | 0.0022 | 49582270 |  |  | 100nF
3 | 1 | 1206CG101J102NT_C9188 | C4 | 100pF | 1206CG101J102NT | FH(风华) | C9188 | LCSC | C1206 | 0.0101 | 95050 |  |  | 100pF
4 | 2 | CL21B105KBFNNNE | C5,C12 | 1uF | CL21B105KBFNNNE | SAMSUNG(三星) | C28323 | LCSC | C0805 | 0.008 | 3926446 |  |  | 1uF
5 | 1 | CL10B223KB8NNNC | C6 | 22nF | CL10B223KB8NNNC | SAMSUNG(三星) | C21122 | LCSC | C0603 | 0.0033 | 745133
6 | 1 | CL10A105KB8NNNC | C7 | 1uF | CL10A105KB8NNNC | SAMSUNG(三星) | C15849 | LCSC | C0603 | 0.0042 | 6525551
7 | 1 | TAJA226K010RNJ | C8 | 22uF | TAJA226K010RNJ | Kyocera AVX | C11366 | LCSC | CASE-A_3216 | 0.0899 | 131239 |  |  | 22uF
8 | 2 | ECH2GM2R2E09OTZO | C10,C11 | 2.2uF | ECH2GM2R2E09OTZO | Yunxing(云星) | C784523 | LCSC | CAP-TH_BD6.3-P2.50-D0.5-FD | 0.027 | 3093 |  |  | 2.2uF
9 | 1 | CL10A105KO8NNNC | C13 | 1uF | CL10A105KO8NNNC | SAMSUNG(三星) | C1592 | LCSC | C0603 | 0.0029 | 2116267 |  |  | 1uF
10 | 1 | CL10A106KP8NNNC | C15 | 10uF | CL10A106KP8NNNC | SAMSUNG(三星) | C19702 | LCSC | C0603 | 0.0048 | 8890744 |  |  | 10uF
11 | 1 | TAJE687K006RNJ | C16 | 680uF | TAJE687K006RNJ | KyoceraAVX | C308811 | LCSC | CAP-SMD_L7.3-W4.3 | 1.179 | 871 |  |  | 680uF
12 | 1 | CL10A106MQ8NNNC | C17 | 10uF | CL10A106MQ8NNNC | SAMSUNG(三星) | C1691 | LCSC | C0603 | 0.004 | 2994790 |  |  | 10uF
13 | 2 | 0603ZC104KAT2A | C18,C24 | 100nF | 0603ZC104KAT2A | KyoceraAVX | C597251 | LCSC | C0603 | 0.0263 | 3029 |  |  | 100nF
14 | 4 | CC0603JRX7R9BB333 | C19,C20,C21,C23 | 33nF | CC0603JRX7R9BB333 | YAGEO(国巨) | C327162 | LCSC | C0603 | 0.0041 | 92176 |  |  | 33nF
15 | 1 | PJ-320D_C431535 | CN1 |  | PJ-320D | SHOU HAN(首韩) | C431535 | LCSC | AUDIO-SMD_PJ-320D | 0.0453 | 2413 |  |  | PJ-320D
16 | 1 | FR107W_C122857 | D1 |  | FR107W | SHIKUES(时科) | C122857 | LCSC | SOD-123F_L2.8-W1.8-LS3.7-RD | 0.0102 | 25609 |  |  | FR107W
17 | 2 | 1N4007_C2892681 | D2,D3 |  | 1N4007 | YONGYUTAI(永裕泰) | C2892681 | LCSC | SOD-123FL_L2.8-W1.8-LS3.7-RD | 0.0043 | 171688 |  |  | 1N4007
18 | 1 | E1J_C2940141 | D4 |  | E1J | LGE(鲁光) | C2940141 | LCSC | SOD-123FL_L2.7-W1.8-LS3.7-RD | 0.0145 | 1811 |  |  | E1J
19 | 4 | 1N4148WS_C2128 | D5,D6,D7,D8 |  | 1N4148WS | CJ(江苏长电/长晶) | C2128 | LCSC | SOD-323_L1.8-W1.3-LS2.5-RD | 0.0088 | 2498004 |  |  | 1N4148WS
20 | 1 | 1N5819WS | D9 |  | 1N5819WS | Hottech(合科泰) | C191023 | LCSC | SOD-323_L1.8-W1.3-LS2.5-RD | 0.0079 | 891647
21 | 4 | LESD5D5.0CT1G | D10,D11,D12,D13 |  | LESD5D5.0CT1G | LRC(乐山无线电) | C383211 | LCSC | SOD-523_L1.2-W0.8-LS1.6-BI | 0.0185 | 1 |  |  | LESD5D5.0CT1G
22 | 1 | JFC2410-1200FS | F1 |  | JFC2410-1200FS | JDTfuse(集电通) | C136365 | LCSC | F2410 | 0.0653 | 1118 |  |  | JFC2410-1200FS
23 | 1 | SDCL1608C2N0STDF_C370234 | L1 | 2nH | SDCL1608C2N0STDF | Sunlord(顺络) | C370234 | LCSC | L0603 | 0.0075 | 14481 |  |  | 2nH
24 | 1 | LGA0410-221KP13E | L2 | 220uH | LGA0410-221KP13E | FH(风华) | C2354669 | LCSC | IND-TH_BD4.0-P5.00-D0.8 | 0.3681 | 0 |  |  | 220uH
25 | 1 | SCDS105R-561M-N | L3 | 560uH | SCDS105R-561M-N | chilisin(奇力新) | C329732 | LCSC | IND-SMD_L10.5-W10.5 | 0.1866 | 219 |  |  | 560uH
26 | 1 | HPT225A-G | L4 |  | HPT225A-G | HOP(北京霍远) | C254112 | LCSC | XFMR-TH_4P-L19.0-10.0-P7.20 | 0.732 | 1370 |  |  | HPT225A-G
27 | 1 | XL-4008UGC | LED1 |  | XL-4008UGC | XINGLIGHT(成兴光) | C2843772 | LCSC | LED-SMD_L4.0-W1.4-RD_GREEN | 0.0468 | 30 |  |  | XL-4008UGC
28 | 1 | WJ128V-5.0-2P | P1 |  | WJ128V-5.0-2P | KANGNEX(康奈克斯电气) | C8269 | LCSC | CONN-TH_2P-P5.00_WJ128V-5.0-2P | 0.0965 | 39330 |  |  | WJ128V-5.0-2P
29 | 1 | AMS1117-3.3V_C5120796 | Q1 |  | AMS1117-3.3V | MSKSEMI(美森科) | C5120796 | LCSC | SOT-89-3_L4.5-W2.5-P1.50-LS4.2-BR | 0.0372 | 181294 |  |  | AMS1117-3.3V
30 | 1 | SS8050_C181160 | Q2 |  | SS8050 | Hottech(合科泰) | C181160 | LCSC | SOT-23-3_L2.9-W1.6-P1.90-LS2.8-BR | 0.0095 | 363482 |  |  | SS8050
31 | 1 | HPCR0805F39K0K9 | R1 | 39kΩ | HPCR0805F39K0K9 | RESI(开步睿思） | C365297 | LCSC | R0805 | 0.0012 | 24 |  |  | 39kΩ
32 | 4 | RC0402FR-0710KL | R2,R12,R13,R18 | 10kΩ | RC0402FR-0710KL | YAGEO(国巨) | C60490 | LCSC | R0402 | 0.0005 | 7351252 |  |  | 10kΩ
33 | 1 | RFS01J1000A520NH | R3 | 100Ω | RFS01J1000A520NH | 双羽 | C274980 | LCSC | IND-TH_BD4.0-P5.00-D0.8 | 0.032 | 679 |  |  | 100Ω
34 | 1 | 0603WAF4701T5E | R4 | 4.7kΩ | 0603WAF4701T5E | UNI-ROYAL(厚声) | C23162 | LCSC | R0603 | 0.001 | 5023921 |  |  | 4.7kΩ
35 | 1 | RTT06R510FTP | R5 | 510mΩ | RTT06R510FTP | RALEC(旺诠) | C104948 | LCSC | R1206 | 0.0057 | 1087 |  |  | 510mΩ
36 | 1 | RTT052002FTP | R6 | 20kΩ | RTT052002FTP | RALEC(旺诠) | C104081 | LCSC | R0805 | 0.0015 | 3388 |  |  | 20kΩ
37 | 1 | 07D471K68RV0149 | R7 |  | 07D471K68RV0149 | KNSCHA(科尼盛) | C2836432 | LCSC | RES-SMD_L8.2-W6.3 | 0.0641 | 2428 |  |  | 07D471K68RV0149
38 | 1 | 0805W8F1002T5E | R8 | 10kΩ | 0805W8F1002T5E | UNI-ROYAL(厚声) | C17414 | LCSC | R0805 | 0.0016 | 9800507 |  |  | 10kΩ
39 | 2 | AF0402JR-0722RL | R9,R10 | 22Ω | AF0402JR-0722RL | YAGEO(国巨) | C2096536 | LCSC | R0402 | 0.0024 | 121 |  |  | 22Ω
40 | 1 | 0402WGF3301TCE | R11 | 3.3kΩ | 0402WGF3301TCE | UNI-ROYAL(厚声) | C25890 | LCSC | R0402 | 0.0005 | 856085 |  |  | 3.3kΩ
41 | 1 | CMFA103J3950HANT | R14 |  | CMFA103J3950HANT | FH(风华) | C338606 | LCSC | R0603 | 0.014 | 34799 |  |  | CMFA103J3950HANT
42 | 3 | 0402WGF1001TCE | R15,R16,R20 | 1kΩ | 0402WGF1001TCE | UNI-ROYAL(厚声) | C11702 | LCSC | R0402 | 0.0005 | 6583525 |  |  | 1kΩ
43 | 4 | RT0603BRD071KL | R17,R21,R24,R32 | 1kΩ | RT0603BRD071KL | YAGEO(国巨) | C110776 | LCSC | R0603 | 0.0192 | 362358 |  |  | 1kΩ
44 | 1 | 0603WAF100KT5E | R19 | 1Ω | 0603WAF100KT5E | UNI-ROYAL(厚声) | C22936 | LCSC | R0603 | 0.0015 | 585074 |  |  | 1Ω
45 | 2 | RMC06034K7JN | R22,R23 | 4.7kΩ | RMC06034K7JN | Tyohm(幸亚电阻) | C269694 | LCSC | R0603 | 0.0023 | 0 |  |  | 4.7kΩ
46 | 5 | RMC060320K5%N | R25,R26,R27,R28,R29 | 20kΩ | RMC060320K5%N | Tyohm(幸亚电阻) | C269687 | LCSC | R0603 | 0.0023 | 567 |  |  | 20kΩ
47 | 1 | TD03G22R0BT | R30 | 22Ω | TD03G22R0BT | FH(风华) | C657279 | LCSC | R0603 | 0.0261 | 2 |  |  | 22Ω
48 | 1 | AC0402FR-07390RL | R31 | 390Ω | AC0402FR-07390RL | YAGEO(国巨) | C227027 | LCSC | R0402 | 0.0011 | 6579 |  |  | 390Ω
49 | 2 | 0402WGF4701TCE | R33,R34 | 4.7kΩ | 0402WGF4701TCE | UNI-ROYAL(厚声) | C25900 | LCSC | R0402 | 0.0005 | 6768979 |  |  | 4.7kΩ
50 | 2 | 0402WGF5101TCE | R35,R36 | 5.1kΩ | 0402WGF5101TCE | UNI-ROYAL(厚声) | C25905 | LCSC | R0402 | 0.0005 | 4515810 |  |  | 5.1kΩ
51 | 1 | 0603WAF1004T5E | R37 | 1MΩ | 0603WAF1004T5E | UNI-ROYAL(厚声) | C22935 | LCSC | R0603 | 0.0009 | 4415617
52 | 1 | TS-1010-C-A | SW1 |  | TS-1010-C-A | XKBConnectivity(中国星坤) | C692458 | LCSC | key-smd_tx-1010-x-x | 0.0566 | 8307 |  |  | TS-1010-C-A
53 | 1 | GT-TC029B-H020-L1N | SW2 |  | GT-TC029B-H020-L1N | G-Switch(品赞) | C843665 | LCSC | SW-SMD_L3.9-W2.9-P4.15-LS5.0 | 0.0575 | 3932 |  |  | {ManufacturerPart!}
54 | 1 | ESP32-C6-MINI-1-N4 | U1 |  | ESP32-C6-MINI-1-N4 | ESPRESSIF(乐鑫) | C5736265 | LCSC | WIFIM-SMD_61P-L16.6-W13.2-P0.80-ESP32-C6-MINI-1-N4 | 4.443 | 363 |  |  | ESP32-C6-MINI-1-N4
55 | 1 | KP15051SPA | U2 |  | KP15051SPA | Kiwi Instruments(必易微) | C2692462 | LCSC | SOP-8_L4.9-W3.8-P1.27-LS6.0-BL | 0.1922 | 2458 |  |  | KP15051SPA
56 | 1 | BL0940 | U3 |  | BL0940 | BL(上海贝岭) | C691894 | LCSC | TSSOP-14_L5.0-W4.4-P0.65-LS6.4-BL | 0.438 | 4717 |  |  | BL0940
57 | 1 | XL-4008SURC | U4 |  | XL-4008SURC | XINGLIGHT(成兴光) | C2843771 | LCSC | LED-SMD_L4.0-W1.4-FD_C9900036310 | 0.0383 | 2393 |  |  | XL-4008SURC
58 | 1 | AHT20 | U5 |  | AHT20 | 广州奥松 | C2757850 | LCSC | SENSOR-SMD_L3.0-W3.0-P1.00-BR | 0.6705 | 18479 |  |  | AHT20
59 | 1 | KH-TYPE-C-16P | USB1 |  | KH-TYPE-C-16P | kinghelm(金航标) | C709357 | LCSC | USB-C-SMD_KH-TYPE-C-16P | 0.0606 | 12867 |  |  | KH-TYPE-C-16P