## BOM_IR_REMOTE ESP32-WROOM-32UE_
No. | Quantity | Device | Designator | Value | Manufacturer Part | Manufacturer | Supplier Part | Supplier | Footprint | JLCPCB Price | JLCPCB Stock | LCSC Price | LCSC Stock | Name
1 | 5 | CC0603KRX7R9BB104 | C1,C3,C7,C9,C11 | 100nF | CC0603KRX7R9BB104 | YAGEO(国巨) | C14663 | LCSC | C0603 | 0.014 | 20016805 |  |  | 100nF
2 | 4 | CL10A106KP8NNNC | C2,C5,C6,C14 | 10uF | CL10A106KP8NNNC | SAMSUNG(三星) | C19702 | LCSC | C0603 | 0.0366 | 5742627 |  |  | 10uF
3 | 2 | CL10A105KB8NNNC | C4,C16 | 1uF | CL10A105KB8NNNC | SAMSUNG(三星) | C15849 | LCSC | C0603 | 0.0285 | 10870232
4 | 1 | CL10B102KB8NNNC | C8 | 1nF | CL10B102KB8NNNC | SAMSUNG(三星) | C1588 | LCSC | C0603 | 0.0174 | 6012430
5 | 1 | 0603B103K500NT | C10 |  | 0603B103K500NT | FH | C57112 | LCSC | C0603 | 0.0151 | 5760073 |  |  | 10nF
6 | 2 | CL10C220JB8NNNC | C12,C13 |  | CL10C220JB8NNNC | SAMSUNG | C1653 | LCSC | C0603 | 0.0351 | 794455 |  |  | 22pF
7 | 1 | CL10B223KB8NNNC | C15 | 22nF | CL10B223KB8NNNC | SAMSUNG(三星) | C21122 | LCSC | C0603 | 0.0215 | 1271385
8 | 3 | LESD5D5.0CT1G | D1,D2,D3 |  | LESD5D5.0CT1G | LRC(乐山无线电) | C383211 | LCSC | SOD-523_L1.2-W0.8-LS1.6-BI | 0.105 | 102282 | 0.0157 | 149400 | {ManufacturerPart!}
9 | 1 | 1N5819HW-7-F | D4 |  | 1N5819HW-7-F | DIODES(美台) | C82544 | LCSC | SOD-123_L2.7-W1.6-LS3.7-RD | 0.185 | 354285 |  |  | {ManufacturerPart!}
10 | 1 | IRM-56384 | IR1 |  | IRM-56384 | EVERLIGHT(亿光) | C72048 | LCSC | OPTO-TH_IRM-56384 | 0.817 | 9759 |  |  | {ManufacturerPart!}
11 | 1 | XL-4008UGC | LED1 |  | XL-4008UGC | XINGLIGHT(成兴光) | C2843772 | LCSC | LED-SMD_L4.0-W1.4-RD_GREEN | 0.339 | 1945 | 0.0506 | 3520 | XL-4008UGC
12 | 1 | XL-4008SURC | LED2 |  | XL-4008SURC | XINGLIGHT(成兴光) | C2843771 | LCSC | LED-SMD_L4.0-W1.4-FD_my | 0.25 | 11921 | 0.0374 | 33840 | XL-4008SURC
13 | 1 | LBC847BDW1T1G | Q1 |  | LBC847BDW1T1G | LRC(乐山无线电) | C383191 | LCSC | SOT-363_L2.0-W1.3-P0.65-LS2.1-BR | 0.153 | 9449 |  |  | {ManufacturerPart!}
14 | 1 | SS8050_C181160 | Q2 |  | SS8050 | Hottech(合科泰) | C181160 | LCSC | SOT-23-3_L2.9-W1.6-P1.90-LS2.8-BR | 0.0628 | 59865 |  |  | SS8050
15 | 2 | SS8050_C177739 | Q3,Q4 |  | SS8050 | CJ(江苏长电/长晶) | C177739 | LCSC | SOT-23-3_L2.9-W1.6-P1.90-LS2.8-BR | 0.108 | 41397 |  |  | {ManufacturerPart!}
16 | 11 | 0603WAF1002T5E | R1,R2,R3,R5,R9,R10,R13,R15,R16,R24,R25 | 10kΩ | 0603WAF1002T5E | UNI-ROYAL(厚声) | C25804 | LCSC | R0603 | 0.00564 | 20958101 |  |  | 10kΩ
17 | 1 | 0603WAF1000T5E | R4 | 100Ω | 0603WAF1000T5E | UNI-ROYAL(厚声) | C22775 | LCSC | R0603 | 0.00637 | 6124424 |  |  | 100Ω
18 | 2 | 0603WAF5101T5E | R6,R7 | 5.1kΩ | 0603WAF5101T5E | UNI-ROYAL(厚声) | C23186 | LCSC | R0603 | 0.00618 | 6156041
19 | 1 | 0603WAF1004T5E | R8 | 1MΩ | 0603WAF1004T5E | UNI-ROYAL(厚声) | C22935 | LCSC | R0603 | 0.00626 | 3641762
20 | 2 | 0603WAF4700T5E | R11,R12 | 470Ω | 0603WAF4700T5E | UniOhm | C23179 | LCSC | R0603 | 0.00656 | 3061246 |  |  | 470
21 | 1 | RC0603FR-071KL | R14 | 1kΩ | RC0603FR-071KL | YAGEO(国巨) | C22548 | LCSC | R0603 | 0.00607 | 8206340 |  |  | 1kΩ
22 | 3 | 0603WAF220JT5E | R17,R18,R19 | 22Ω | 0603WAF220JT5E | UNI-ROYAL(厚声) | C23345 | LCSC | R0603 | 0.00608 | 2356939 |  |  | 22Ω
23 | 2 | 0603WAF510JT5E | R20,R21 | 51Ω | 0603WAF510JT5E | UNI-ROYAL(厚声) | C23197 | LCSC | R0603 | 0.00625 | 1314597 |  |  | 51Ω
24 | 2 | 0603WAF1001T5E | R22,R23 | 1kΩ | 0603WAF1001T5E | UNI-ROYAL(厚声) | C21190 | LCSC | R0603 | 0.00623 | 19705131 |  |  | 1kΩ
25 | 1 | ESP32-WROOM-32UE-N8 | U1 |  | ESP32-WROOM-32UE-N8 | ESPRESSIF(乐鑫) | C701345 | LCSC | WIFI-SMD_ESP32-WROOM-32UE | 25.79 | 1929 | 3.8498 | 1625 | {ManufacturerPart!}
26 | 1 | CH340G | U2 |  | CH340G | WCH(南京沁恒) | C14267 | LCSC | SOIC-16_L9.9-W3.9-P1.27-LS6.0-BL | 3.02 | 20599
27 | 1 | RT9193-33GB | U3 |  | RT9193-33GB | RICHTEK(台湾立锜) | C15651 | LCSC | SOT-23-5_L3.0-W1.7-P0.95-LS2.8-BR | 0.715 | 87096
28 | 6 | LKIR30102C-A01(XY) | U4,U5,U9,U10,U14,U15 |  | LKIR30102C-A01(XY) | EVERLIGHT(亿光) | C2874187 | LCSC | LED-SMD_EVERLIGHT_LKIR30102C-A01XY | 0.279 | 11780 | 0.0416 | 30490 | LKIR30102C-A01(XY)
29 | 6 | SFH 4253-Z | U6,U7,U8,U11,U12,U13 |  | SFH 4253-Z | OSRAM(欧司朗) | C2900339 | LCSC | OPTO-SMD_L3.2-W2.8-LS3.5-L-1 | 3.11 | 563 | 0.4637 | 2543 | SFH 4253-Z
30 | 1 | TYPE-C-31-M-12 | USBC1 |  | TYPE-C-31-M-12 | 韩国韩荣 | C165948 | LCSC | USB-C_SMD-TYPE-C-31-M-12 | 1.0783 | 182821 | 0.1574 | 249565
31 | 1 | X322512MSB4SI | X1 | 12MHz | X322512MSB4SI | YXC扬兴科技 | C9002 | LCSC | OSC-SMD_4P-L3.2-W2.5-BL | 0.39 | 244162