## BOM_Altruist_core_ESP32C3mini_A
No. | Quantity | Device | Designator | Value | Manufacturer Part | Manufacturer | Supplier Part | Supplier | Footprint | JLCPCB Price | JLCPCB Stock | LCSC Price | LCSC Stock | Name
1 | 1 | WJ127-5.0-2P | AC_IN |  | WJ127-5.0-2P | KANGNEX(康奈克斯电气) | C3703 | LCSC | CONN-TH_2P-P5.00_CPC3703CTR | 0.1074 | 1124 |  |  | WJ127-5.0-2P
2 | 1 | TS-1088-AR02016 | BOOT |  | TS-1088-AR02016 | XUNPU(讯普) | C720477 | LCSC | SW-SMD_L3.9-W3.0-P4.45 | 0.0377 | 141799 |  |  | TS-1088-AR02016
3 | 2 | TAJA226K010RNJ | C1,C3 | 22uF | TAJA226K010RNJ | Kyocera AVX | C11366 | LCSC | CASE-A_3216 | 0.0899 | 133718 |  |  | 22uF
4 | 2 | GRM188R61E106KA73D | C2,C4 | 10uF | GRM188R61E106KA73D | muRata(村田) | C344022 | LCSC | C0603 | 0.027 | 957108 |  |  | 10uF
5 | 2 | 0402B104K500CT | C5,C11 | 100nF | 0402B104K500CT | Walsin(华新科) | C152814 | LCSC | C0402 | 0.0016 | 1657159 |  |  | 100nF
6 | 2 | UV2G3R3M0810 | C6,C7 | 3.3uF | UV2G3R3M0810 | HONOR(荣誉) | C98554 | LCSC | CAP-SMD_BD8.0-L8.3-W8.3-FD | 0.1091 | 2882 |  |  | 3.3uF
7 | 1 | 1206B103K102CT_C77498 | C8 | 10nF | 1206B103K102CT | Walsin(华新科) | C77498 | LCSC | C1206 | 0.0085 | 71834 |  |  | 10nF
8 | 1 | CL21A225KBQNNNE | C9 | 2.2uF | CL21A225KBQNNNE | SAMSUNG(三星) | C377773 | LCSC | C0805 | 0.0132 | 327200 |  |  | 2.2uF
9 | 1 | TAJE687K006RNJ | C10 | 680uF | TAJE687K006RNJ | KyoceraAVX | C308811 | LCSC | CAP-SMD_L7.3-W4.3 | 1.179 | 838 |  |  | 680uF
10 | 1 | ZX-SH1.0-4PWT | CN5 |  | ZX-SH1.0-4PWT | Megastar(兆星) | C7430446 | LCSC | CONN-SMD_4P-P1.00_MEGASTAR_ZX-SH1.0-4PWT | 0.0683 | 22026 |  |  | ZX-SH1.0-4PWT
11 | 4 | LESD5D5.0CT1G | D1,D5,D6,D7 |  | LESD5D5.0CT1G | LRC(乐山无线电) | C383211 | LCSC | SOD-523_L1.2-W0.8-LS1.6-BI | 0.0185 | 1 |  |  | LESD5D5.0CT1G
12 | 1 | 1N5819WS_C191023 | D2 |  | 1N5819WS | Hottech(合科泰) | C191023 | LCSC | SOD-323_L1.8-W1.3-LS2.5-RD | 0.0079 | 744081 |  |  | 1N5819WS
13 | 1 | MB10F_C306850 | D3 |  | MB10F | BORN(伯恩半导体) | C306850 | LCSC | MBF_L4.8-W3.9-P2.50-LS6.7-BL | 0.0242 | 68 |  |  | MB10F
14 | 1 | ES1J_C115404 | D4 |  | ES1J | 晶导微电子 | C115404 | LCSC | SMA_L4.3-W2.6-LS5.2-RD | 0.0123 | 17552 |  |  | ES1J
15 | 1 | JFC2410-1200FS | F1 |  | JFC2410-1200FS | JDTfuse(集电通) | C136365 | LCSC | F2410 | 0.0653 | 1118 |  |  | JFC2410-1200FS
16 | 1 | YNR6045-681M | L1 | 680uH | YNR6045-681M | YJYCOIN(益嘉源) | C497844 | LCSC | IND-SMD_L6.0-W6.0 | 0.0638 | 1414 |  |  | 680uH
17 | 1 | YNR8040-471M | L2 | 470uH | YNR8040-471M | YJYCOIN(益嘉源) | C341087 | LCSC | IND-SMD_L8.0-W8.0 | 0.1104 | 1000 |  |  | 470uH
18 | 1 | X8821WR-05S-N0SN | PMSensor |  | X8821WR-05S-N0SN | XKBConnectivity(中国星坤) | C388742 | LCSC | CONN-TH_5P-P2.50_X8821WR-05S-N0SN | 0.0363 | 7167 |  |  | X8821WR-05S-N0SN
19 | 1 | AMS1117-3.3V_C5120796 | Q1 |  | AMS1117-3.3V | MSKSEMI(美森科) | C5120796 | LCSC | SOT-89-3_L4.5-W2.5-P1.50-LS4.2-BR | 0.0372 | 169625 |  |  | AMS1117-3.3V
20 | 2 | AC1206FR-071M5L | R1,R2 | 1.5MΩ | AC1206FR-071M5L | YAGEO(国巨) | C229411 | LCSC | R1206 | 0.0128 | 12 |  |  | 1.5MΩ
21 | 1 | 0805W8F3602T5E | R3 | 36kΩ | 0805W8F3602T5E | UNI-ROYAL(厚声) | C4360 | LCSC | R0805 | 0.0018 | 167731 |  |  | 36kΩ
22 | 1 | 0805W8F1002T5E | R4 | 10kΩ | 0805W8F1002T5E | UNI-ROYAL(厚声) | C17414 | LCSC | R0805 | 0.0016 | 9165564 |  |  | 10kΩ
23 | 1 | 07D471K68RV0149 | R5 |  | 07D471K68RV0149 | KNSCHA(科尼盛) | C2836432 | LCSC | RES-SMD_L8.2-W6.3 | 0.0641 | 2428 |  |  | 07D471K68RV0149
24 | 3 | RC0402FR-0710KL | R6,R11,R12 | 10kΩ | RC0402FR-0710KL | YAGEO(国巨) | C60490 | LCSC | R0402 | 0.0005 | 6790566 |  |  | 10kΩ
25 | 1 | 0805W8F820LT5E | R7 | 820mΩ | 0805W8F820LT5E | UNI-ROYAL(厚声) | C25267 | LCSC | R0805 | 0.0033 | 5494 |  |  | 820mΩ
26 | 1 | 0805W8J0000T5E | R8 | 0Ω | 0805W8J0000T5E | UNI-ROYAL(厚声) | C25275 | LCSC | R0805 | 0.0014 | 225223 |  |  | 0Ω
27 | 2 | 0402WGF5101TCE | R9,R10 | 5.1kΩ | 0402WGF5101TCE | UNI-ROYAL(厚声) | C25905 | LCSC | R0402 | 0.0005 | 4547772 |  |  | 5.1kΩ
28 | 2 | 0402WGF220JTCE | R13,R14 | 22Ω | 0402WGF220JTCE | UNI-ROYAL(厚声) | C25092 | LCSC | R0402 | 0.0005 | 2636260 |  |  | 22Ω
29 | 1 | 0603WAF1002T5E | R15 |  | 0603WAF1002T5E | UniOhm | C25804 | LCSC | R0603 | 0.0009 | 16727911 |  |  | 10K
30 | 1 | 0603WAF4700T5E | R16 |  | 0603WAF4700T5E | UniOhm | C23179 | LCSC | R0603 | 0.001 | 1968382 |  |  | 470
31 | 2 | 0603WAF4701T5E | R17,R18 |  | 0603WAF4701T5E | UniOhm | C23162 | LCSC | R0603 | 0.001 | 4477115 |  |  | 4.7kΩ
32 | 1 | XH-4AW | RadSens |  | XH-4AW | HCTL(华灿天禄) | C2908613 | LCSC | CONN-TH_XH-4AW | 0.0209 | 15920 |  |  | XH-4AW_C2908613
33 | 1 | HY-4P卧贴 | SHT1 |  | HY-4P卧贴 | BOOMELE(博穆精密) | C146060 | LCSC | CONN-SMD_HY2.0-4P | 0.0609 | 405 |  |  | HY2.0-4P-C146060
34 | 1 | ESP32-C3-MINI-1-N4 | U1 |  | ESP32-C3-MINI-1-N4 | ESPRESSIF(乐鑫) | C2838502 | LCSC | WIFIM-SMD_ESP32-C3-MINI-1 | 2.6385 | 570 |  |  | ESP32-C3-MINI-1-N4
35 | 1 | SY50282FAC | U2 |  | SY50282FAC | silergy(矽力杰) | C178237 | LCSC | SOIC-8_L4.9-W3.9-P1.27-LS6.0-BL | 0.2454 | 969 |  |  | SY50282FAC
36 | 1 | XY-ZH1.5-5A21 | U3 |  | XY-ZH1.5-5A21 | XYECONN(辛译) | C19271329 | LCSC | CONN-TH_ZH1.5-5AW_C2829750 |  | 0 |  |  | XY-ZH1.5-5A21
37 | 1 | TYPE-C 16P QTWT | USB-C |  | TYPE-C 16P QTWT | SHOU HAN(首韩) | C5187472 | LCSC | USB-TYPE-C-SMD_TYPE-C-16P-QTWT | 0.0704 | 10298 |  |  | TYPE-C 16P QTWT
38 | 2 | 19-217/GHC-YR1S2/3T | VD1,VD2 |  | 19-217/GHC-YR1S2/3T | EVERLIGHT | C72043 | LCSC | LED0603-R-RD | 0.0368 | 9911 |  |  | 19-217/GHC-YR1S2/3T